## Sheet1
福建省农机购置补贴新增产品（2016年第二批）未归档信息公示
产品编号 | 机具大类 | 机具小类 | 机具品目 | 分档名称 | 生产企业 | 产品名称 | 机具型号 | 归档技术参数 | 专家填写归档技术参数 | 资质审查 | 归档复核 | 综合审议 | 备注
[10 empty] | 齐全性和一致性审查 | 基本配置和参数审查 | 结论
001373 | 收获后处理机械 | 干燥机械 | 果蔬烘干机 | 容积5-15m³生物质成型燃料果蔬烘干机（整体脱水） | 台州市黄岩农欢农机机械有限公司 | 果蔬烘干机 | 5HGS-8M | 外形尺寸：4350×1250×2250mm，配套功率：3.7KW,结构形式：组合箱体式，控制方式：自动，有效烘干容积：8m³，烘干方式：整体脱水、热风循环式 |  | 不通过 | 不通过 | 不通过 | 1、可以采用煤作为燃料，不符合福建生态省建设。 2、不在归档范围。
001374 | 收获后处理机械 | 干燥机械 | 果蔬烘干机 | 容积15m³及以上生物质成型燃料果蔬烘干机（整体脱水） | 台州市黄岩农欢农机机械有限公司 | 果蔬烘干机 | 5HGS-19M | 外形尺寸：5600×2300×2400mm，配套功率：2.45KW,结构形式：组合箱体式,控制方式：自动，有效烘干容积：19m³，烘干方式：整体脱水、热风循环式 |  | 不通过 | 不通过 | 不通过 | 1、可以采用煤作为燃料，不符合福建生态省建设。 2、不在归档范围
001375 | 收获后处理机械 | 干燥机械 | 果蔬烘干机 | 容积15m³及以上生物质成型燃料果蔬烘干机（整体脱水） | 台州市黄岩农欢农机机械有限公司 | 果蔬烘干机 | 5HGS-55M | 外形尺寸：8000×3550×2350mm，配套功率：6.6KW,结构形式：组合箱体式,控制方式：自动，有效烘干容积：55m³，烘干方式：整体脱水、热风循环式 |  | 不通过 | 不通过 | 不通过 | 1、可以采用煤作为燃料，不符合福建生态省建设。 2、不在归档范围
001384 | 收获后处理机械 | 干燥机械 | 果蔬烘干机 | 容积15m³及以上生物质成型燃料果蔬烘干机（整体脱水） | 徐州市海涛制冷设备有限公司 | 果蔬烘干机 | 5HGB-30 | 库容：200m³±10%，工作电压：380V，额定功率：30KW，烘干能力：20t（坚果类），加热方式：热泵加热。 |  | 通过 | 不通过 | 不通过 | 不在归档范围
001386 | 种植施肥机械 | 食用菌生产机械 | 混合机 | 混合容积3m³以上混合机 | 漳州金黑宝食用菌机械有限公司 | 食用菌培养料混合机 | HB-SHHL-3.9Y | "混合容积3m³以上混合机 混合容积≥3m³ 1、容量4m³；2、拌料为2000袋/40分钟；3、装料为1000KG干料；4、功率：15KW+2.2KW；5、配套自动上料加水系统；6、地上液压式上料；7、尺寸：长是3000mm，宽是1770mm" | 混合容积:4m3 | 不通过 | 通过 | 不通过 | 按该产品企业标准规定，检测报告已失效。
001387 | 种植施肥机械 | 食用菌生产机械 | 装袋机 | 生产效率1000袋/h及以上装袋机 | 漳州金黑宝食用菌机械有限公司 | 食用菌培养料装袋机 | HB-SZYD-1200 | "生产效率1000袋/h以上装袋机 生产效率≥1000（袋/h） 1、容积双重压式；2、5#角钢机架；3、电机总功率3kw；4、10A链条；5、装袋量：1400包/时；6、速度可以往下调跟拌料系统匹配；7、桶可以打到底；8、尺寸：长是1500mm，宽是1600mm" | 生产效率:1400（袋/h） | 不通过 | 通过 | 不通过 | 按该产品企业标准规定，检测报告已失效。
001389 | 农产品初加工机械 | 果蔬加工机械 | 水果输送机 | 水果输送机 | 漳州市扬鑫机械有限公司 | 柚果输送机 | YX-6GSS-6×12G | 1.外形尺寸（长×宽×高）单位：mm12000×1540×1140 2.托辊长度单位：mm610 3.托辊中心距单位：mm96.5 4.托辊直径单位：mm38 5.输送电机形式：电动机+无极变速器+涡轮减速机功率：单位：KW0.75额定转速单位：r/min1400输出转速单位：r/min20～100额定电压单位：V380 6.升降电机功率单位:kW1.1 额定转速单位：r/min1400额定电压单位：V380 | 输送距离:12米 | 不通过 | 通过 | 不通过 | 产品企业标准过期。
001390 | 田间管理机械 | 其它田间管理机械 | 山地田园作业（管理）机 | 5-6kW山地田园作业（管理）机 | 福建省宇辰农林机械有限公司 | 田园搬运管理机 | QS-3BY-5C3 | 功率：5.15kW | 功率：5.15kW | 不通过 | 通过 | 不通过 | 检测报告已过期，标准过期。
001391 | 田间管理机械 | 其它田间管理机械 | 山地田园作业（管理）机 | 7.5-8.83KW山地田园作业(管理)机 | 福建省宇辰农林机械有限公司 | 田园搬运管理机 | QS-3BY-9C | 功率：8.8kW | 功率：8.8kW | 不通过 | 通过 | 不通过 | 检测报告已过期，标准过期。
001394 | 收获后处理机械 | 干燥机械 | 果蔬烘干机 | 容积5-15m³生物质成型燃料果蔬烘干机（整体脱水） | 台州声远机械有限公司 | 果蔬烘干机 | 5HG-5 | 结构型式：烘干加热室、循环风机、控制箱等组成，外型尺寸（长*宽*高mm）:2260*1920*1940，有限干燥体积为5m³，干燥强度（kg•水):≥0.6,单位耗热量Kj(kg•水）:≤4000，干燥不均匀度（%):≤5.0,小时生产率（kg/h):≥0.5 | 容积：5m3；整体脱水 | 通过 | 不通过 | 不通过 | 采用电热管加热，不在本次归档范围。
001396 | 农产品初加工机械 | 茶叶加工机械 | 乌龙茶综合做青机 | 非不锈钢综合做青机 | 武夷山市安平茶叶机械有限公司 | 茶叶综合做青机 | SX-6CZQ-110 | 滚筒直径：1100mm，滚筒长度：2930mm，外形尺寸：3870*1180*1490mm，滚筒回转转速：3-6r/min，滚筒回转电机功率：1.5/0.75kw引风机电动机功率：2.2kw | 滚筒容积:2.78m3，滚筒材质：非不锈钢 | 不通过 | 通过 | 不通过 | 企业标准过期失效。
001398 | 收获后处理机械 | 干燥机械 | 果蔬烘干机 | 容积15m³及以上生物质成型燃料果蔬烘干机（整体脱水） | 台州声远机械有限公司 | 果蔬烘干机 | 5HG-20 | 结构型式：烘干加热室、循环风机、热风炉、控制箱等组成，外型尺寸（长*宽*高mm）:4300*2460*2600，有限干燥体积为20m³，干燥强度（kg•水):≥0.6,单位耗热量Kj(kg•水）:≤5500，干燥不均匀度（%):≤5.0,小时生产率（kg/h):≥2.0 | 容积:20m3；整体脱水 | 不通过 | 通过 | 不通过 | 可以采用煤柴作为燃料，不符合福建生态省建设。
001399 | 收获后处理机械 | 干燥机械 | 果蔬烘干机 | 容积15m³及以上生物质成型燃料果蔬烘干机（整体脱水） | 台州声远机械有限公司 | 果蔬烘干机 | 5HG-50 | 结构型式：烘干加热室、循环风机、热风炉、控制箱等组成，外型尺寸（长*宽*高mm）:6600*3600*2600，有限干燥体积为50m³，干燥强度（kg•水):≥0.6,单位耗热量Kj(kg•水）:≤5500，干燥不均匀度（%):≤5.0,小时生产率（kg/h):≥5.0 | 容积:50m3；整体脱水 | 不通过 | 通过 | 不通过 | 可以采用煤柴作为燃料，不符合福建生态省建设。
001402 | 收获后处理机械 | 干燥机械 | 果蔬烘干机 | 容积15m³及以上生物质成型燃料果蔬烘干机（整体脱水） | 徐州市海涛制冷设备有限公司 | 果蔬烘干机 | 5HGB-12 | 库体容积：60m³±10%，烘干方式：整体脱水；工作电压：380V，额定功率：12.0KW，烘干能力：15.0t（坚果类），加热方式：热泵加热。 |  | 通过 | 不通过 | 不通过 | 热泵加热，不在归档范围
001403 | 收获后处理机械 | 干燥机械 | 果蔬烘干机 | 容积5-15m³生物质成型燃料果蔬烘干机（整体脱水） | 徐州蕴康农业科技有限公司 | 果蔬烘干机 | 5HGB-3 | 库体容容：10±10%；烘干方式：整体脱水；工作电压：220V/380V；额定功率:3.0KW；烘干温度30~80℃；烘干能力：2.0t（坚果类）；加热方式：热泵加热；产品结构：箱式。 |  | 通过 | 不通过 | 不通过 | 热泵加热，不在归档范围
001404 | 收获后处理机械 | 干燥机械 | 果蔬烘干机 | 容积15m³及以上生物质成型燃料果蔬烘干机（整体脱水） | 徐州蕴康农业科技有限公司 | 果蔬烘干机 | 5HGB-5 | 库体容容：18±10%；烘干方式：整体脱水；工作电压：380V；额定功率:5.0KW；烘干温度30~80℃；烘干能力：4.5t（坚果类）；加热方式：热泵加热；产品结构：箱式。 |  | 通过 | 不通过 | 不通过 | 热泵加热，不在归档范围
001405 | 收获后处理机械 | 干燥机械 | 果蔬烘干机 | 容积15m³及以上生物质成型燃料果蔬烘干机（整体脱水） | 徐州蕴康农业科技有限公司 | 果蔬烘干机 | 5HGB-12 | 库体容容：60±10%；烘干方式：整体脱水；工作电压：380V；额定功率:12.0KW；烘干温度30~80℃；烘干能力：15.0t（坚果类）；加热方式：热泵加热；产品结构：箱式。 |  | 通过 | 不通过 | 不通过 | 热泵加热，不在本次归档范围
001406 | 收获后处理机械 | 干燥机械 | 果蔬烘干机 | 容积15m³及以上生物质成型燃料果蔬烘干机（整体脱水） | 徐州蕴康农业科技有限公司 | 果蔬烘干机 | 5HGB-25 | 库体容容：120±10%；烘干方式：整体脱水；工作电压：380V；额定功率:25.0KW；烘干温度30~80℃；烘干能力：30.0t（坚果类）；加热方式：热泵加热；产品结构：箱式。 |  | 通过 | 不通过 | 不通过 | 热泵加热，不在本次归档范围
001408 | 收获后处理机械 | 干燥机械 | 果蔬烘干机 | 容积5-15m³生物质成型燃料果蔬烘干机（整体脱水） | 云南正丰农机有限公司 | 果蔬烘干机 | 5HG-6 | 5m³≤容积＜15m³；整体脱水；整机尺寸（mm）：3000*2000*2200；烘干容量（kg） 1000-5200；烘干容积（m³） 6；耗煤量（kg/h） ≤10；耗电量（kw·h/h） ≤0.55供热温度（℃） 室温~85℃；整机功率（kw） ≥0.55；结构质量（kg） ≥170； |  | 不通过 | 不通过 | 不通过 | 1、可以采用煤作为燃料，不符合福建生态省建设。 2、不在本次归档范围。
001409 | 收获后处理机械 | 干燥机械 | 果蔬烘干机 | 容积15m³及以上生物质成型燃料果蔬烘干机（整体脱水） | 云南正丰农机有限公司 | 果蔬烘干机 | 5HG-16 | 容积≥15m³；整体脱水；整机尺寸（mm）：4000*3000*2200；烘干容量（kg） 5000-10000；烘干容积（m³）16；耗煤量（kg/h） ≤23；耗电量（kw·h/h） ≤1.1；供热温度（℃） 室温~85℃；整机功率（kw） ≥1.1；结构质量（kg） ≥260； |  | 不通过 | 不通过 | 不通过 | 1、可用煤作为燃料，不符合福建生态省建设。 2、不在本次归档范围。
001414 | 田间管理机械 | 修剪机械 | 割灌机 | 斜挂式、背负式、手提式割灌机 | 浙江程阳机电有限公司 | 便携式割灌(草）机 | CY－430B | 斜挂式 | 斜挂式 | 不通过 | 通过 | 不通过 | 提供的产品企业标准未经备案。
001415 | 田间管理机械 | 修剪机械 | 割灌机 | 斜挂式、背负式、手提式割灌机 | 浙江程阳机电有限公司 | 便携式割灌（草）机 | CY－431B | 背负式 | 背负式 | 不通过 | 通过 | 不通过 | 提供的产品企业标准未经备案。
001430 | 田间管理机械 | 修剪机械 | 割灌机 | 斜挂式、背负式、手提式割灌机 | 台州黄岩晟鸿机电有限公司 | 便携式割灌机 | CG430B | 结构形式：斜挂式；最大允许切割直径：60mm;刀片直径：300mm。 | 斜挂式 | 不通过 | 通过 | 不通过 | 采用的标准未经备案。
001435 | 田间管理机械 | 其它田间管理机械 | 山地果（茶）园轨道搬运机 | 100-150m，7.5kW以下山地果（茶）园轨道搬运机 | 宁波利豪机械有限公司 | MF-200M单轨运输机(100m) | MF-200M(100m) | 一、牵引车 发动机 日本品牌 全长(mm) 890(停止时） 全宽(mm) 550 全高(mm) 720 重量（kg) 85（包含发动机） 运行速度（m/min) 42 运行 前进.后退各1档 最大倾斜角度 45度 驱动形式 齿轮.齿条式 二、发动机 冲程 空冷.四冲程汽油发动机 最大输出kw(PS)/rpm 3.0(4.2) / 4,000 额定输出kw(PS)/rpm 2.3(3.1) / 3,600 总排气量(cc) 126 三、货运台车 型号 T-200A 最大载重量（kg) 200(最大倾斜角度45度时） 全长（mm) 2,080 全宽（mm) 560 全高（mm) 800 重量（kg) 76 四、导轨 型号 NKA导轨 尺寸(mm) 50×50×2.3 全长(mm) 3,000 支柱间隔（mm) 1,500 | 100≤轨道长度＜150m，功率:2.3kW | 不通过 | 通过 | 不通过 | 提供的产品企业标准未备案。
001436 | 田间管理机械 | 其它田间管理机械 | 山地果（茶）园轨道搬运机 | 150-250m，7.5kW以下山地果（茶）园轨道搬运机 | 宁波利豪机械有限公司 | MF-200M单轨运输机(150m) | MF-200M(150m) | 一、牵引车 发动机 日本品牌 全长(mm) 890(停止时） 全宽(mm) 550 全高(mm) 720 重量（kg) 85（包含发动机） 运行速度（m/min) 42 运行 前进.后退各1档 最大倾斜角度 45度 驱动形式 齿轮.齿条式 二、发动机 冲程 空冷.四冲程汽油发动机 最大输出kw(PS)/rpm 3.0(4.2) / 4,000 额定输出kw(PS)/rpm 2.3(3.1) / 3,600 总排气量(cc) 126 三、货运台车 型号 T-200A 最大载重量（kg) 200(最大倾斜角度45度时） 全长（mm) 2,080 全宽（mm) 560 全高（mm) 800 重量（kg) 76 四、导轨 型号 NKA导轨 尺寸(mm) 50×50×2.3 全长(mm) 3,000 支柱间隔（mm) 1,500 | 150≤轨道长度＜250m，功率:2.3kW | 不通过 | 通过 | 不通过 | 提供的产品企业标准未备案。
001437 | 田间管理机械 | 其它田间管理机械 | 山地果（茶）园轨道搬运机 | 250m以上，7.5kW以下山地果（茶）园轨道搬运机 | 宁波利豪机械有限公司 | MF-200M单轨运输机（250m) | MF-200M(250m) | 一、牵引车 发动机 日本品牌 全长(mm) 890(停止时） 全宽(mm) 550 全高(mm) 720 重量（kg) 85（包含发动机） 运行速度（m/min) 42 运行 前进.后退各1档 最大倾斜角度 45度 驱动形式 齿轮.齿条式 二、发动机 冲程 空冷.四冲程汽油发动机 最大输出kw(PS)/rpm 3.0(4.2) / 4,000 额定输出kw(PS)/rpm 2.3(3.1) / 3,600 总排气量(cc) 126 三、货运台车 型号 T-200A 最大载重量（kg) 200(最大倾斜角度45度时） 全长（mm) 2,080 全宽（mm) 560 全高（mm) 800 重量（kg) 76 四、导轨 型号 NKA导轨 尺寸(mm) 50×50×2.3 全长(mm) 3,000 支柱间隔（mm) 1,500 |  | 不通过 | 不通过 | 不通过 | 提供的产品企业标准未备案。 超出型号规定的范围
001461 | 收获后处理机械 | 干燥机械 | 果蔬烘干机 | 容积15m³及以上生物质成型燃料果蔬烘干机（整体脱水） | 安徽赛威机械有限公司 | 果蔬烘干机 | 5LB-17A | 有效干燥体积：17m³；整体脱水 | 容积≥15m3；整体脱水 | 不通过 | 不通过 | 不通过 | 1可以用秸秆作为燃料，不符合福建生态省建设。 2、不在归档范围。
001464 | 田间管理机械 | 其它田间管理机械 | 山地田园作业（管理）机 | 4kW以下山地田园作业（管理）机 | 安溪县神工农林机械有限公司 | 田间管理搬运机 | 3B41DW | 整机外形尺寸（长×宽×高）1850×695×835mm，整机质量75kg,最大载重量≥200kg,最小离地间隙≥100mm,最小回转半径≤1.0mm,爬坡能力（空载）≤25°发动机名称170F(D)/P,额定功率及转速4.0/3600kw/rpm,走行速度前进1速3.5～4.5km/h,后退1速2.8～3.0. |  | 不通过 | 不通过 | 不通过 | 未提供纸质材料
001465 | 田间管理机械 | 其它田间管理机械 | 山地田园作业（管理）机 | 4kW以下山地田园作业（管理）机 | 安溪县神工农林机械有限公司 | 田园管理搬运机 | 3B41SW | 整机外形尺寸（长×宽×高）1850×695×835mm，整机质量85kg,最大载重量≥200kg,最小离地间隙≥100mm,最小回转半径≤1.0mm,爬坡能力（空载）≤25°发动机名称170F(D)/P,额定功率及转速4.0/3600kw/rpm,走行速度前进1速3.8～5.0km/h,后退1速2.9～3.2. |  | 不通过 | 不通过 | 不通过 | 未提供纸质材料
001471 | 收获后处理机械 | 干燥机械 | 果蔬烘干机 | 容积15m³及以上生物质成型燃料果蔬烘干机（整体脱水） | 辽宁海帝升机械有限公司 | 果蔬烘干机 | 5HF-15B | 处理方式:整体脱水；烘干室容积:15立方米 |  | 不通过 | 不通过 | 不通过 | 可用煤、柴作为燃料，不符合福建生态省建设要求。
001472 | 收获后处理机械 | 干燥机械 | 果蔬烘干机 | 容积15m³及以上生物质成型燃料果蔬烘干机（整体脱水） | 耒阳市李好农机科技发展有限公司 | 果蔬烘干机 | 5HD-16 | 烘干室容积：17.2立方米；燃料种类：生物质成型颗粒；批处理方式：整体脱水； |  | 不通过 | 不通过 | 不通过 | 可用煤、柴作为燃料，不符合福建生态省建设要求
001473 | 收获后处理机械 | 干燥机械 | 果蔬烘干机 | 容积5-15m³生物质成型燃料果蔬烘干机（整体脱水） | 耒阳市李好农机科技发展有限公司 | 果蔬烘干机 | 5HD-6 | 烘干室容积：6.14立方米；燃料种类：生物质成型颗粒；批处理方式：整体脱水。 |  | 通过 | 不通过 | 不通过 | 可用煤、柴作为燃料，不符合福建生态省建设要求
001490 | 畜牧水产养殖机械 | 水产捕捞机械 | 紫菜收割机（不带工作平台） | 4米割幅及以上 | 福鼎市万乘机械有限公司 | 紫菜收割机 | 10ZCJ-390 | 4米割幅以上 | 含动力，割幅≥4米，带离合制动装置 | 不通过 | 不通过 | 不通过 | 1、提供的纸质材料非网络打印。 2、割幅3.9米，不符合要求。
001491 | 畜牧水产养殖机械 | 水产养殖机械 | 插拔桩机 | 配套动力11马力及以上 | 福鼎市万乘机械有限公司 | 插拔桩机 | 10CZ-8 | 配套动力11马力以上 | 动力：11.5马力，带滑轮组 | 不通过 | 通过 | 不通过 | 提供的纸质材料非网络打印。