## Sheet1
福建省农机购置补贴新增产品（2016年第三批）已归档信息公示
产品编号 | 机具大类 | 机具小类 | 机具品目 | 分档名称 | 生产企业 | 产品名称 | 机具型号 | 归档技术参数 | 专家填写归档技术参数 | 资质审查 | 归档复核 | 综合审议 | 备注
[10 empty] | 齐全性和一致性审查 | 基本配置和参数审查 | 结论
001492 | 农业废弃物利用处理设备 | 废弃物处理设备 | 有机废弃物干式厌氧发酵装置 | 1-2M3有机废弃物发酵设备 | 龙岩市联农生物科技有限公司 | 畜禽粪便发酵设备 | LN-11FJ6 | 外廓尺寸（长×宽×高）2050mm×1820mm×4100mm 顶层容积 m³≥1 层板数量 6层 层板摊铺总面积 2.6m² 料斗容积(选配) 0.19m³ 混合槽容积(选配) 0.38m³ | 容积：1M3；材质:304#不锈钢与高密度聚乙烯板 | 通过 | 通过 | 通过
001493 | 农业废弃物利用处理设备 | 废弃物处理设备 | 有机废弃物干式厌氧发酵装置 | 2-3M3有机废弃物发酵设备 | 龙岩市联农生物科技有限公司 | 畜禽粪便发酵设备 | LN-11FJ12 | 外廓尺寸（长×宽×高） 3270mm×1820mm×4100mm 顶层容积 m³≥2 层板数量 6层 层板摊铺总面积 4.9m² 料斗容积(选配) 0.19m³ 混合槽容积(选配) 0.38m³ | 容积：2.08M3；材质:304#不锈钢与高密度聚乙烯板 | 通过 | 通过 | 通过
001494 | 设施农业设备 | 食用菌生产设备 | 食用菌料装瓶(袋)机 | 食用菌料全自动装袋打孔贴胶机 | 福建海源三维打印高科技有限公司 | 全自动食用菌培养料装袋生产线 | 13SJLDZ-1100 | 设备尺寸（长×宽×高）：2550×2050×2780mm，一阶挤料电动机额定功率：2.2kW，额定电压：AC380V，额定转速：1430r/min，菌袋口偏宽度：130mm，菌袋折边宽度：70mm，成品空菌袋长度：565±5mm，纯工作小时生存率最大值：≥1100袋/h，产品合格率：≥93%，耗电率：≤7（kW·h）/h | 自动套袋、装袋、扎口、打孔、贴胶,生产率:1149袋/h | 通过 | 通过 | 通过
001495 | 农业废弃物利用处理设备 | 废弃物处理设备 | 有机废弃物干式厌氧发酵装置 | 1-2M3有机废弃物发酵设备 | 漳州联南强环保科技股份有限公司 | 型畜禽粪便发酵设备 | LNQ-11FJ6 | 外廊尺寸：2090×1640×4610；顶层容积≥1m³；层板数量6层；层板摊铺总面积2.41m³；电动机：功率1.5kw、额定电压380V、额定转数1450r/min；油泵：型号304、排量4ml、数量1台；油缸：缸径40mm、行程350mm、数量6个。 | 容积:1.1M3；材质:304#不锈钢与高密度聚乙烯板 | 通过 | 通过 | 通过
001496 | 农业废弃物利用处理设备 | 废弃物处理设备 | 有机废弃物干式厌氧发酵装置 | 2-3M3有机废弃物发酵设备 | 漳州联南强环保科技股份有限公司 | 畜禽粪便发酵设备 | LNQ-11FJ12型 | 外廊尺寸：3400×1910×4610；顶层容积≥2m³；层板数量6层；层板摊铺总面积4.96m³；电动机：功率2.2kw、额定电压380V、额定转数1450r/min；油泵：型号306、排量6ml、数量1台；油缸：缸径50mm、行程350mm、数量6个。 | 容积:2.3M3；材质:304#不锈钢与高密度聚乙烯板 | 通过 | 通过 | 通过
001497 | 农业废弃物利用处理设备 | 废弃物处理设备 | 有机废弃物干式厌氧发酵装置 | 3-4M3有机废弃物发酵设备 | 漳州联南强环保科技股份有限公司 | 畜禽粪便发酵设备 | LNQ-11FJ18型 | 外廊尺寸：3400×2410×4610；顶层容积≥3m³；层板数量6层；层板摊铺总面积6.58m³；电动机：功率3kw、额定电压380V、额定转数1450r/min；油泵：型号310、排量10ml、数量1台；油缸：缸径63mm、行程350mm、数量6个。 | 容积:3.1M3；材质:304#不锈钢与高密度聚乙烯板 | 通过 | 通过 | 通过