## Sheet1
福建省农机购置补贴新增产品（2016年第二批）已归档信息公示
产品编号 | 机具大类 | 机具小类 | 机具品目 | 分档名称 | 生产企业 | 产品名称 | 机具型号 | 归档技术参数 | 专家填写归档技术参数 | 资质审查 | 归档复核 | 综合审议 | 备注
[10 empty] | 齐全性和一致性审查 | 基本配置和参数审查 | 结论
001372 | 田间管理机械 | 其它田间管理机械 | 山地田园作业（管理）机 | 7.5-8.83KW山地田园作业(管理)机 | 福建省平和隆溪工业有限公司 | 田园搬运管理机 | LX-3BY-9 | 产品主要技术规格 1、外廓尺寸(长X宽X高)（mm）:3600X1480X1380 2、 货箱内部尺寸(长X宽X高)(mm):2000X1300X300 3、 轴距(mm)：2230 4、 轮距(前/后)（mm）:1190/1180 5、 接近角(°):≥35 6、 离去角(°):≥35 7、 前悬(mm):760 8、 后悬(mm):610 9、 整备质量(kg):1450 10、额定载重量(kg):600 11、满载总质量(kg):2180 12、动力型号:195 13、动力型式: 单缸卧式、蒸发式水冷、四冲程柴油机 14、动力额定功率(kw):8.82 15、动力额定转速(r/min):2000 | 功率:8.82kW | 通过 | 通过 | 通过
001376 | 田间管理机械 | 其它田间管理机械 | 山地果（茶）园轨道搬运机 | 250m以上，7.5kW以下山地果（茶）园轨道搬运机 | 集辰（福建）农林发展有限公司 | 山地果园轨道搬运机 | JCHN-3GBYD-300 (299m) | 轨道长度≥250m，功率＜7.5kW | 轨道长度≥250m，功率：4.7kW | 通过 | 通过 | 通过
001377 | 其他机械 | 废弃物处理设备 | 病死畜禽无害化处理设备 | 有效容积0.5m³-1m³病死畜禽无害化处理设备 | 集辰（福建）农林发展有限公司 | 病死畜禽无害化处理机 | JC-11FXC6 | 0.5m³≤有效容积＜1m³，配备尾气处理装置 | 有效容积：0.6m3，配备尾气处理装置 | 通过 | 通过 | 通过
001378 | 其他机械 | 废弃物处理设备 | 病死畜禽无害化处理设备 | 有效容积1m³-2m³病死畜禽无害化处理设备 | 集辰（福建）农林发展有限公司 | 病死畜禽无害化处理机 | JC-11FXC13 | 1m³≤有效容积＜2m³，配备尾气处理装置 | 有效容积：1.3m3，配备尾气处理装置 | 通过 | 通过 | 通过
001379 | 其他机械 | 废弃物处理设备 | 病死畜禽无害化处理设备 | 有效容积2m³及以上病死畜禽无害化处理设备 | 集辰（福建）农林发展有限公司 | 病死畜禽无害化处理机 | JC-11FXC25 | 有效容积≥2m³，配备尾气处理装置 | 有效容积：2.5m3，配备尾气处理装置 | 通过 | 通过 | 通过
001381 | 其他机械 | 废弃物处理设备 | 病死畜禽无害化处理设备 | 有效容积2m³及以上病死畜禽无害化处理设备 | 福建捷创机械有限公司 | 病死畜禽无害化处理机 | JCJ-11FXC26 | 有效容积2.6m³，配备尾气处理装置 | 有效容积：2.6m3，配备尾气处理装置 | 通过 | 通过 | 通过
001382 | 其他机械 | 废弃物处理设备 | 病死畜禽无害化处理设备 | 有效容积1m³-2m³病死畜禽无害化处理设备 | 厦门钧鼎鑫动物设备有限公司 | 病死畜禽无害化处理机 | JDX-11FXC12 | 1、外廓尺寸（长×宽×高,单位：mm）：2917×2121×3380； 2、结构型式：卧式； 3、有效工作容积（m3）：1.2； 4、加热系统型式：导热油传热； 5、加热系统加热元件：电热管； 6、加热系统总功率（KW)：12； 7、升降电动机额定功率（KW)：1.1； 8、升降电动机额定转速（r/min):1400； 9、升降电动机额定电压（V):380; 10、刀辊电动机额定功率（KW):5.5; 11、刀辊电动机额定转速（r/min):1440； 12、刀辊电动机额定电压（V):380; 13、刀辊工作转速：（r/min):2.5; 14、刀辊切刀数量（把）：7； 15、处理物粒度合格率：96.4%； 16、单位容积纯工作小时生产率（kg/(h• m3)）：20； 17、吨料电耗（(kW•h)/t）：372.7； 18、轴承温度：69.2℃； 19、处理物温度：83.3℃； 20、处理物温度均匀度：4.7℃； 21、已处理物含水率：39.1% 22、处理机工作噪声（dB(A)）：70.2; 23、漆膜厚度（μm）：80； 24、漆膜附着力：三点均不低于Ⅱ级。 | 有效容积：1.2m3，配备尾气处理装置 | 通过 | 通过 | 通过
001383 | 其他机械 | 废弃物处理设备 | 病死畜禽无害化处理设备 | 有效容积2m³及以上病死畜禽无害化处理设备 | 厦门钧鼎鑫动物设备有限公司 | 病死畜禽无害化处理机 | JDX-11FXC20 | 1、外廓尺寸（长×宽×高,单位：mm）：2496×2340×3600； 2、结构型式：卧式； 3、有效工作容积（m3）：2.0； 4、加热系统型式：导热油传热； 5、加热系统加热元件：电热管； 6、加热系统总功率（KW)：18； 7、升降电动机额定功率（KW)：1.5； 8、升降电动机额定转速（r/min):1400； 9、升降电动机额定电压（V):380; 10、刀辊电动机额定功率（KW):7.5; 11、刀辊电动机额定转速（r/min):1400； 12、刀辊电动机额定电压（V):380; 13、刀辊工作转速：（r/min):3.2; 14、刀辊切刀数量（把）：14； 15、处理物粒度合格率：94.5%； 16、单位容积纯工作小时生产率（kg/(h• m3)）：18.4； 17、吨料电耗（(kW•h)/t）：298.6； 18、轴承温度：70.8℃； 19、处理物温度：77.3℃； 20、处理物温度均匀度：4.9℃； 21、已处理物含水率：40.3% 22、处理机工作噪声（dB(A)）：69.0; 23、漆膜厚度（μm）：40； 24、漆膜附着力：三点均不低于Ⅱ级。 | 有效容积：2.0m3，配备尾气处理装置 | 通过 | 通过 | 通过
001385 | 农产品初加工机械 | 果蔬加工机械 | 水果输送机 | 水果输送机 | 福建兴发机械有限公司 | 柚果输送机 | XF-6GSS-6×12G | 机械柚果输送，生产率5t/h.形式：辊式输送距离≥10米。 | 输送距离≥10米 | 通过 | 通过 | 通过
001388 | 其他机械 | 废弃物处理设备 | 病死畜禽无害化处理设备 | 有效容积2m³及以上病死畜禽无害化处理设备 | 厦门康浩科技有限公司 | 病死畜禽无害化处理设备 | KH-11FXC26 | 有效工作容积2.6m³，外廓尺寸（长宽高mm）4370x2110x2010,刀辊电动机功率4KW,液压系统电动机功率0.75KW,加热系统总功率12KW,尾气处理型式：汽水分离、尾气回流，批最大处理量1170kg | 有效容积:2.6m3，配备尾气处理装置 | 通过 | 通过 | 通过
001392 | 田间管理机械 | 其它田间管理机械 | 山地田园作业（管理）机 | 7.5-8.83KW山地田园作业(管理)机 | 福建省宇辰农林机械有限公司 | 田园搬运管理机 | QS-3BY-9C1 | 功率：8.82kW | 功率：8.82kW | 通过 | 通过 | 通过
001393 | 田间管理机械 | 修剪机械 | 树木（花草）修剪机 | 油锯 | 福建原田农机制造有限公司 | 油锯 | YT-YD-54 | 汽油机最大功率：2.5kw，排量：54cm3，整机净质量：≤6.6kg；锯链节距8.25mm | 油锯 | 通过 | 通过 | 通过
001395 | 农产品初加工机械 | 茶叶加工机械 | 乌龙茶综合做青机 | 不锈钢综合做青机 | 武夷山市安平茶叶机械有限公司 | 茶叶综合做青机 | SX-6CZQ-110B | 滚筒直径：1100mm，滚筒长度：3000mm，外形尺寸：3930*1150*1500mm，滚筒回转转速：3-16.4r/min，滚筒回转电机功率：1.5/0.75kw引风机电动机功率：2.2kw | 滚筒容积:2.85m3，滚筒材质：不锈钢 | 通过 | 通过 | 通过
001397 | 收获后处理机械 | 干燥机械 | 果蔬烘干机 | 容积15m³及以上生物质成型燃料果蔬烘干机（整体脱水） | 三明市同硕机械制造有限公司 | 果蔬烘干机 | 5HGS-16-RL | 1、容积15m³及以上生物质成型燃料果蔬烘干机（整体脱水），烘干室容积（m³）：16(内容积）； 2、外型尺寸（mm）：3950×3100×2800； 3、干燥室尺寸（mm）：3460×1120×2340×2个； 4、处理量（kg/h）：57.（萝卜）； 5、装机总容量（kw）：6.7； 6、加热方式：间接； 7、燃烧室尺寸（mm）：3460×860×2240； 8、燃料种类：生物质颗粒； 9、排潮口型式：百叶窗； | 容积：16m3；整体脱水 | 通过 | 通过 | 通过
001400 | 农产品初加工机械 | 茶叶加工机械 | 乌龙茶综合做青机 | 非不锈钢综合做青机 | 福建省武夷山市永兴机械制造有限公司 | 茶叶做青机 | 6CZ-110 | 外形尺寸(长×宽×高)3990mm×1160mm×1490mm,滚筒直径1100mm,滚筒长度3000mm,回转电动机(快档)功率2.2kW、转速1420r/min、额定工作电压380V,回转电动机(慢档)功率1.1kW、转速710r/min、额定工作电压380V,风机电机功率2.2 kW、转速1420r/min、额定工作电压380V,滚筒回转转速(快)16 r/min,滚筒回转转速(慢)3.4 r/min | 滚筒容积:2.85m3，滚筒材质：非不锈钢 | 通过 | 通过 | 通过
001401 | 农产品初加工机械 | 茶叶加工机械 | 乌龙茶综合做青机 | 非不锈钢综合做青机 | 福建省武夷山市永兴机械制造有限公司 | 茶叶做青机 | 6CZ-120 | 外形尺寸(长×宽×高)2800mm×1300 mm×1500 mm,滚筒直径1200mm,滚筒长度2000mm,回转电动机(快档)功率2.2kW、转速1420r/min、额定工作电压380V,回转电动机(慢档)功率1.1kW、转速710r/min、额定工作电压380V,风机电机功率2.2 kW、转速1420r/min、额定工作电压380V,滚筒回转转速(快)16 r/min,滚筒回转转速(慢)3.4 r/min | 滚筒容积:2.2m3，滚筒材质：非不锈钢 | 通过 | 通过 | 通过
001407 | 田间管理机械 | 修剪机械 | 树木（花草）修剪机 | 油锯 | 安溪县神工农林机械有限公司 | 油锯 | YD-58 | 外形尺寸（长×宽×高）880×240×290mm，短把式，汽油机最大功率2.0kw,汽油机排量58cm3,汽油机最大功率转速7500r/min，汽油机无负荷最大转速11000±200r/min,汽油机怠速转速3000±200r/min,离合器标定结合转速4600r/min，导板有效长度450mm,导板槽宽≥1.7 mm,锯链节距8.25mm,锯链传动链片数76，锯链传动链片厚度1.3mm最高链速21±0.5 m/s,驱动链轮齿数7齿,操作者耳旁噪声怠速≤85dB(A),操作者耳旁噪声高速空转≤105dB(A),操作者耳旁噪声满负荷≤103dB(A),手把手传振动怠速≤35m/s2,手把手传振动高速空转≤100m/s2,锯切效率≥60cm2/s,锯切燃油消耗率≤80g/m2,整机质量≤7kg | 油锯 | 通过 | 通过 | 通过
001410 | 耕整地机械 | 整地机械 | 起垄机 | 履带自走式起垄机 | 湖南龙舟农机股份有限公司 | 履带自走式旋耕起垄机 | 1GZV-120 | 形式：履带自走式；作业幅宽：120cm；旋耕作业耕深：≥12cm；外型尺寸：长343宽164高252cm；整机质量：1620kg；工作配套动力：云内YN4A055-30CR；配套动力额定净功率：36.8kW | 履带自走式，配套功率:36.8kW，作业幅宽：1.2m | 通过 | 通过 | 通过
001411 | 田间管理机械 | 修剪机械 | 割灌机 | 斜挂式、背负式、手提式割灌机 | 绥宁县绿州农机制造有限公司 | 割灌机 | BC430 | 配套动力：1E40F-3B型汽油机，功率1.47KW 燃油消耗率≤110 g/m² 标定转速 7000r/min 排量 43CC 结构尺寸：1900×540×420（mm） 锯切效率≥25c m²/s 整机质量：8.2Kg | 斜挂式 | 通过 | 通过 | 通过
001412 | 田间管理机械 | 修剪机械 | 树木（花草）修剪机 | 油锯 | 绥宁县绿州农机制造有限公司 | 油锯 | YD-81 | 外形尺寸（长×宽×高）：890×310×300mm；配套动力：1E45F汽油机、3.0kW 7500r/min；发动机最低燃油消耗率：430【g/(kW.h)]；排量：81CC;锯切效率：≥60cm²/S .锯切燃油效率：≤80g/m² ;燃油箱注油口直径：＞Φ20mm；燃油箱容积：1.0L；机油箱注油口直径＞Φ15mm.导板尺寸：570mm. | 油锯 | 通过 | 通过 | 通过
001416 | 农田基本建设机械 | 挖掘机械 | 挖坑机 | 手持式、担架式挖坑机 | 浙江程阳机电有限公司 | 种植机（挖穴机） | CY－490A | 手持式 | 手持式 | 通过 | 通过 | 通过
001417 | 田间管理机械 | 其它田间管理机械 | 山地果（茶）园轨道搬运机 | 100-150m，7.5kW以下山地果（茶）园轨道搬运机 | 集辰（福建）农林发展有限公司 | 山地果园轨道搬运机 | JCHN-3GBYD-300 (149m) | 100≤轨道长度＜150m，功率＜7.5kW | 100≤轨道长度＜150m，功率：4.7kW | 通过 | 通过 | 通过
001418 | 田间管理机械 | 其它田间管理机械 | 山地果（茶）园轨道搬运机 | 150-250m，7.5kW以下山地果（茶）园轨道搬运机 | 集辰（福建）农林发展有限公司 | 山地果园轨道搬运机 | JCHN-3GBYD-300 (249m) | 150≤轨道长度＜250m，功率＜7.5kW | 150≤轨道长度＜250m，功率:4.7kW | 通过 | 通过 | 通过
001419 | 田间管理机械 | 修剪机械 | 割灌机 | 斜挂式、背负式、手提式割灌机 | 山东华盛农业药械有限责任公司 | 背负式割灌机 | BG431 | 该产品结构参数和基本技术规格参数： 序号 项 目 单 位 规 格 1 整机质量 kg 9.4 2 外形尺寸（长×宽×高） mm 2620×385×570 3 发动机15min功率 kW 0.7 4 发动机标定最高转速 r/min 9000±300 5 发动机排量 cm3 31 6 燃油消耗率 kg/h ≤0.61 7 燃油箱容积 L 0.6 8 有效切割宽度 mm 350 9 手把手感振动值 m/s2 ≤7.5 10 操作者耳旁噪声 dB(A) ≤80 11 圆锯片直径 mm 350 12 圆锯片厚度 mm 1.6 13 圆锯片齿数 / 40 14 刀片最高转速 S-1 10000 15 背负式 | 背负式 | 通过 | 通过 | 通过
001420 | 田间管理机械 | 修剪机械 | 割灌机 | 斜挂式、背负式、手提式割灌机 | 山东华盛农业药械有限责任公司 | 背负式割灌机 | BG330H | 该产品结构参数和基本技术规格参数： 序号 项 目 单 位 规 格 1 整机质量 kg 9.2 2 外形尺寸（长×宽×高） mm 2540×385×450 3 发动机15min功率 kW 0.9 4 发动机标定最高转速 r/min 9000±450 5 发动机排量 cm3 32.6 6 燃油消耗率 kg/h ≤0.68 7 燃油箱容积 L 0.9 8 有效切割宽度 mm 305 9 手把手感振动值 m/s2 ≤7.5 10 操作者耳旁噪声 dB(A) ≤80 11 圆锯片直径 mm 350 12 圆锯片厚度 mm 1.6 13 圆锯片齿数 / 40 14 刀片最高转速 S-1 10000 15 背负式 | 背负式 | 通过 | 通过 | 通过
001421 | 田间管理机械 | 修剪机械 | 割灌机 | 斜挂式、背负式、手提式割灌机 | 山东华盛农业药械有限责任公司 | 背负式割灌机 | BG430 | 该产品结构参数和基本技术规格参数： 序号 项 目 单 位 规 格 1 整机质量 kg 10.4 2 外形尺寸（长×宽×高） mm 2525×310×430 3 发动机15min功率 kW 1.25 4 发动机标定最高转速 r/min 9000±450 5 发动机排量 cm3 42.7 6 燃油消耗率 kg/h ≤0.61 7 燃油箱容积 L 1.2 8 有效切割宽度 mm 305 9 手把手感振动值 m/s2 ≤7.5 10 操作者耳旁噪声 dB(A) ≤80 11 圆锯片直径 mm 255 12 圆锯片厚度 mm 1.6 13 圆锯片齿数 / 40 14 刀片最高转速 S-1 10000 15 背负式 | 背负式 | 通过 | 通过 | 通过
001422 | 田间管理机械 | 修剪机械 | 割灌机 | 斜挂式、背负式、手提式割灌机 | 山东华盛农业药械有限责任公司 | 侧挂式割灌机 | CG411 | 该产品结构参数和基本技术规格参数： 序号 项 目 单 位 规 格 1 整机质量 kg 7.6 2 外形尺寸（长×宽×高） mm 1680×610×420 3 发动机15min功率 kW 1.45 4 发动机标定最高转速 r/min 9000±450 5 发动机排量 cm3 40.2 6 燃油消耗率 kg/h ≤0.61 7 燃油箱容积 L 0.95 8 有效切割宽度 mm 305 9 手把手感振动值 m/s2 ≤7.5 10 操作者耳旁噪声 dB(A) ≤80 11 圆锯片直径 mm 305 12 圆锯片厚度 mm 1.6 13 圆锯片齿数 / 40 14 刀片最高转速 S-1 10000 15 斜挂式 | 斜挂式 | 通过 | 通过 | 通过
001423 | 田间管理机械 | 修剪机械 | 割灌机 | 斜挂式、背负式、手提式割灌机 | 山东华盛农业药械有限责任公司 | 侧挂式割灌机 | CG430B | 该产品结构参数和基本技术规格参数： 序号 项 目 单 位 规 格 1 整机质量 kg 7.7 2 外形尺寸（长×宽×高） mm 1810×600×415 3 发动机15min功率 kW 1.25 4 发动机标定最高转速 r/min 9000±450 5 发动机排量 cm3 42.7 6 燃油消耗率 kg/h ≤0.61 7 燃油箱容积 L 1 8 有效切割宽度 mm 305 9 手把手感振动值 m/s2 ≤7.5 10 操作者耳旁噪声 dB(A) ≤80 11 圆锯片直径 mm 255 12 圆锯片厚度 mm 1.6 13 圆锯片齿数 / 40 14 刀片最高转速 S-1 10000 15 斜挂式 | 斜挂式 | 通过 | 通过 | 通过
001424 | 田间管理机械 | 修剪机械 | 割灌机 | 斜挂式、背负式、手提式割灌机 | 山东华盛农业药械有限责任公司 | 侧挂式割灌机 | CG435 | 该产品结构参数和基本技术规格参数： 序号 项 目 单 位 规 格 1 整机质量 kg 7.4 2 外形尺寸（长×宽×高） mm 1820×650×430 3 发动机15min功率 kW 0.8 4 发动机标定最高转速 r/min 9000±450 5 发动机排量 cm3 33.5 6 燃油消耗率 kg/h ≤0.48 7 燃油箱容积 L 0.65 8 有效切割宽度 mm 305 9 手把手感振动值 m/s2 ≤15 10 操作者耳旁噪声 dB(A) ≤80 11 圆锯片直径 mm 255 12 圆锯片厚度 mm 1.6 13 圆锯片齿数 / 40 14 刀片最高转速 S-1 10000 15 斜挂式 | 斜挂式 | 通过 | 通过 | 通过
001425 | 农产品初加工机械 | 果蔬加工机械 | 水果热缩膜机 | 水果热缩膜机 | 福建平和华宇机械有限公司 | 柚果热缩膜机 | HY-6GSM-55 | 外形尺寸（长×宽×高），mm:2680×1000×1430mm送辊最大工作宽度，cm:55cm；风扇电动机：1.1KW;冷却风机：0.37KW;输送电动机：0.75KW. | 水果热缩膜机 | 通过 | 通过 | 通过
001426 | 农产品初加工机械 | 果蔬加工机械 | 水果输送机 | 水果输送机 | 福建平和华宇机械有限公司 | 柚果输送机 | HY-6GSS-6×10G | 外形尺寸（长×宽×高）mm:10010×970×460mm;最大工作宽度：≥59mm；托辊中心距：127mm；减速电机：0.75KW. | 输送距离：10米 | 通过 | 通过 | 通过
001427 | 农产品初加工机械 | 果蔬加工机械 | 水果输送机 | 水果输送机 | 福建平和华宇机械有限公司 | 柚果输送机 | HY-6GSS-8.6×10D | 外形尺寸（长×宽×高）mm:10000×960×500mm;最大工作宽度：≥860mm;减速电机：0.75KW. | 输送距离：10米 | 通过 | 通过 | 通过
001428 | 收获后处理机械 | 干燥机械 | 电烤笋烘干机 | 容积15m³及以上电烤笋烘干机（整体脱水） | 浙江正理生能科技有限公司 | 电烤笋烘干机 | 5HK19II | 外廓尺寸（长×宽×高）5850×3080×2290(mm),热泵功率5.8kW,烘干室容积19m³，辅助电加热功率15kW. | 容积：19m3；热泵功率：15kW；整体脱水 | 通过 | 通过 | 通过
001429 | 农产品初加工机械 | 茶叶加工机械 | 乌龙茶综合做青机 | 不锈钢综合做青机 | 武夷山市兴龙茶叶机械有限公司 | 茶叶综合做青机 | XL-6CZQ-110B | 外形尺寸（长x宽x高）3880mmx1160mmx1450mm、滚筒直径1100mm、滚筒长度2960mm，滚筒回转电机额定功率1.5KW、额定转速1400r/min、额定电压380V.滚筒回转转速0.3～16.4.引风机电动机额定功率2.2KW、额定转速1420r/min、额定电压380V. | 滚筒容积:2.81m3，滚筒材质：不锈钢 | 通过 | 通过 | 通过
001431 | 收获后处理机械 | 干燥机械 | 电烤笋烘干机 | 容积15m³及以上电烤笋烘干机（整体脱水） | 福州金安道农机有限公司 | 电烤笋烘干机 | JAD-5HSK16 | 热泵额定功率4.65kW,额定电压380V,额定制热量18kW，烘干室容积16m3，外廓尺寸5460*2080*2125，干燥能力≥7（kg•H2O）/h，耗电率≤1.2(kW•h)/（kg•H2O） | 容积:16m3；热泵功率:18kW；整体脱水 | 通过 | 通过 | 通过
001432 | 收获后处理机械 | 干燥机械 | 电烤笋烘干机 | 容积15m³及以上电烤笋烘干机（整体脱水） | 福建惠田实业有限公司 | 电烤笋烘干机 | HT-5HSK15FⅠ | 烘干室容积：15m3，热泵额定功率：4.9kw，供热方式：热泵（空气能），整体脱水。 | 容积：15m3；热泵功率：4.9kW；整体脱水 | 通过 | 通过 | 通过
001433 | 农产品初加工机械 | 茶叶加工机械 | 乌龙茶综合做青机 | 不锈钢综合做青机 | 福建省武夷山市永兴机械制造有限公司 | 茶叶做青机 | 6CZ-110B | 外形尺寸(长×宽×高)3990mm×1160mm×1490mm,滚筒直径1100mm,滚筒长度3000mm,回转电动机(快档)功率2.2KW、转速1420 r/min、额定工作电压380V,回转电动机(慢档)功率1.1KW、转速710 r/min、额定工作电压380V,风机电机功率2.2KW、转速1420r/min、额定工作电压380V,滚筒回转转速(快)16 r/min,滚筒回转转速(慢)3.4 r/min | 滚筒容积2.85m3，滚筒材质：不锈钢 | 通过 | 通过 | 通过
001434 | 农产品初加工机械 | 茶叶加工机械 | 乌龙茶综合做青机 | 不锈钢综合做青机 | 福建省武夷山市永兴机械制造有限公司 | 茶叶做青机 | 6CZ-120B | 外形尺寸(长×宽×高)3000mm×1260mm×1520mm,滚筒直径1200mm,滚筒长度2000mm,回转电动机(快档)功率2.2KW、转速1420r/min、额定工作电压380V,回转电动机(慢档)功率1.1KW、转速710r/min、额定工作电压380V,风机电机功率2.2KW、转速1420r/min、额定工作电压380V,滚筒回转转速(快)16 r/min,滚筒回转转速(慢)3.4 r/min | 滚筒容积:2.2m3，滚筒材质：不锈钢 | 通过 | 通过 | 通过
001438 | 田间管理机械 | 修剪机械 | 树木（花草）修剪机 | 油锯 | 福州绿邦农林机械有限公司 | 油锯 | LB-YD58 | 外形尺寸（长×宽×高）：880×240×270mm；整机净质量：≤7kg；配套汽油机排量：58cm³；功率：2.4kW；锯链节距：9.33mm；导板有效长度：450mm；最高链速：21m/s | 油锯 | 通过 | 通过 | 通过
001439 | 农产品初加工机械 | 茶叶加工机械 | 乌龙茶综合做青机 | 非不锈钢综合做青机 | 武夷山市兴龙茶叶机械有限公司 | 茶叶综合做青机 | XL-6CZQ-110 | 外形尺寸（长x宽x高）3880mmx1160mmx1450mm、滚筒直径1100mm、滚筒长度2960mm，滚筒回转电机额定功率1.5KW、额定转速1400r/min、额定电压380V.滚筒回转转速0.3～16.4.引风机电动机额定功率2.2KW、额定转速1420r/min、额定电压380V. | 滚筒容积:2.81m3，滚筒材质：非不锈钢 | 通过 | 通过 | 通过
001443 | 农产品初加工机械 | 榨油机械 | 液压榨油机 | 液压榨油机 | 龙岩市凤凰机械有限公司 | 6YY-200型液压榨油机 | 6YY-200 | （1）油饼直径：Φ390mm （2）料筒高度：635mm (3)油缸缸径：Φ200mm （4）额定压力：25Mpa （5）电机功率：3kW （6）电压：380V （7）生产率：≥500kg/8h (8)控制系统：油压表及PLC电脑版按键控制 （9）出榨方式：上出榨 （10）外形尺寸：1090*1120*2125mm | 电机功率：3kW;液压油缸内径：200mm;PLC电脑版按键控制 | 通过 | 通过 | 通过
001444 | 农产品初加工机械 | 茶叶加工机械 | 乌龙茶综合做青机 | 非不锈钢综合做青机 | 武夷山市芳茗茶叶机械有限公司 | 茶叶综合做青机 | FM-6CZQ-120 | 外形尺寸（长x宽x高mm）3020x1290x1560，滚筒直径（mm)1200,滚筒长度2025，滚筒回转电动机（快档/慢档）功率KW2.2/1.5,转速1420/940，滚筒转速（快档/慢档）r/min17.1/4.8,额定电压（V)380,引风机电动机功率（KW）2.2，转速（r/min)1420,额定电压380 | 滚筒容积：2.28m3，滚筒材质：非不锈钢 | 通过 | 通过 | 通过
001445 | 农产品初加工机械 | 茶叶加工机械 | 乌龙茶综合做青机 | 非不锈钢综合做青机 | 武夷山市芳茗茶叶机械有限公司 | 茶叶综合做青机 | FM-6CZQ-110 | 外形尺寸（长x宽x高mm）4050x1170x1510，滚筒直径（mm)1100,滚筒长度3025，滚筒回转电动机（快档/慢档）功率KW2.2/1.5,转速1420/940，滚筒回转转速（快档/慢档）r/min17.1/4.8,额定电压（V)380,引风机电动机功率（KW）2.2，转速（r/min)1420,额定电压380 | 滚筒容积:2.87m3，滚筒材质：非不锈钢 | 通过 | 通过 | 通过
001446 | 农产品初加工机械 | 茶叶加工机械 | 乌龙茶综合做青机 | 不锈钢综合做青机 | 武夷山市芳茗茶叶机械有限公司 | 茶叶综合做青机 | FM-6CZQ-110B | 外形尺寸（长x宽x高mm）4050x1170x1510，滚筒直径（mm)1100,滚筒长度3025，滚筒回转电动机（快档/慢档）功率KW2.2/1.5,转速1420/940，滚筒回转转速（快档/慢档）r/min17.1/4.7,额定电压（V)380,引风机电动机功率（KW）2.2，转速（r/min)1420,额定电压380 | 滚筒容积:2.87m3，滚筒材质：不锈钢 | 通过 | 通过 | 通过
001447 | 农田基本建设机械 | 挖掘机械 | 挖坑机 | 手持式、担架式挖坑机 | 福州绿邦农林机械有限公司 | 挖坑机 | LB-3WT-300 | 外形尺寸产(长×宽×高）：570×290×380mm；整机净质量：≤11kg；配套汽油机型号：1E43F；排量：49.4cm³；功率：1.4kW；额定转速：7000r/min；出土率≥80％；最大抛土半径：≥450mm; | 手持式挖坑机 | 通过 | 通过 | 通过
001448 | 田间管理机械 | 修剪机械 | 树木（花草）修剪机 | 油锯 | 福州绿邦农林机械有限公司 | 果树修剪机(油锯) | LB-YD52 | 外形尺寸(长×宽×高):890×245×300mm；主机净质量：＜6kg；排量：52cm³；功率：2.1kW；最大功率转速：9200r/min;锯链节距:9.33mm；导板有效长度：430mm；燃油箱容积：0.31L | 油锯 | 通过 | 通过 | 通过
001449 | 田间管理机械 | 修剪机械 | 树木（花草）修剪机 | 油锯 | 福州绿邦农林机械有限公司 | 果树修剪机（油锯） | LB-YD36 | 外形尺寸（长×宽×高）：630×230×230mm；主机净质量：＜5kg；排量：36cm³；功率：1.1kW；最大功率转速：9700r/min；锯链节距：9.33mm；导板有效长度：350mm;燃油箱容积:0.29L | 油锯 | 通过 | 通过 | 通过
001450 | 田间管理机械 | 修剪机械 | 割灌机 | 斜挂式、背负式、手提式割灌机 | 福州绿邦农林机械有限公司 | 割灌(草)机 | LB-CG430 | 外形尺寸(长×宽×高):1815×749×400mm；整机净质量：≤7.5kg；配套汽油机型号：1E40F；排量：42.7cm³；功率：1.5kW；额定转速：7000r/min;斜挂式 | 斜挂式 | 通过 | 通过 | 通过
001451 | 田间管理机械 | 修剪机械 | 割灌机 | 斜挂式、背负式、手提式割灌机 | 福州绿邦农林机械有限公司 | 割灌(草)机 | LB-BG310 | 外形尺寸(长×宽×高):1475×320×170mm；整机净质量：≤9.5kg；配套汽油机型号：139F；排量：31cm³;功率:0.85kW;额定转速:7000r/min;背负式 | 背负式 | 通过 | 通过 | 通过
001452 | 田间管理机械 | 修剪机械 | 割灌机 | 斜挂式、背负式、手提式割灌机 | 福州绿邦农林机械有限公司 | 割灌(草)机 | LB-BG430 | 外形尺寸(长×宽×高）：1475×320×170mm；整机净质量：≤9.5kg;配套汽油机型号:1E40F;排量:42.7cm³；功率：1.5kW；额定转速：7000r/min;背负式 | 背负式 | 通过 | 通过 | 通过
001453 | 田间管理机械 | 修剪机械 | 树木（花草）修剪机 | 油锯 | 福州绿邦农林机械有限公司 | 果树修剪机 | LB-3GX25D | 允许最大剪切直径：≥∅25；剪刀重量：≤1.0kg；工作电压：DC36V；工作电流：3A；容量：108w·h | 油锯 | 通过 | 通过 | 通过
001454 | 农产品初加工机械 | 茶叶加工机械 | 乌龙茶综合做青机 | 非不锈钢综合做青机 | 武夷山市恒鑫茶叶机械有限公司 | 茶叶综合做青机 | HX-6CZQ-110 | 外形尺寸（长×宽×高），mm3860×1180×1480，滚筒直径1100mm，滚筒长度2970mm，滚筒回转电动机功率1.5KW、转速1400r/min、额定电压380V，滚筒回转转速0.3～16.4，引风机电机功率2.2KW、转速1420、额定电压380V。 | 滚筒容积：2.82m3，滚筒材质：非不锈钢 | 通过 | 通过 | 通过
001455 | 农产品初加工机械 | 茶叶加工机械 | 乌龙茶综合做青机 | 不锈钢综合做青机 | 武夷山市恒鑫茶叶机械有限公司 | 茶叶综合做青机 | HX-6CZQ-110B | 外形尺寸（长×宽×高），mm3860×1180×1480，滚筒直径1100mm，滚筒长度2970mm，滚筒回转电动机功率1.5KW、转速1400r/min、额定电压380V，滚筒回转转速0.3～16.4，引风机电机功率2.2KW、转速1420、额定电压380V。 | 滚筒容积:2.82m3，滚筒材质：不锈钢 | 通过 | 通过 | 通过
001456 | 农产品初加工机械 | 茶叶加工机械 | 乌龙茶综合做青机 | 非不锈钢综合做青机 | 武夷山市恒鑫茶叶机械有限公司 | 茶叶综合做青机 | HX-6CZQ-120 | 外形尺寸（长×宽×高），mm2890×1270×1560，滚筒直径1200mm，滚筒长度2010mm，滚筒回转电动机功率1.5KW、转速1400r/min、额定电压380V，滚筒回转转速0.3～16.4，引风机电机功率2.2KW、转速1420、额定电压380V。 | 滚筒容积:2.26m3，滚筒材质：非不锈钢 | 通过 | 通过 | 通过
001457 | 田间管理机械 | 修剪机械 | 树木（花草）修剪机 | 油锯 | 福建省南平弘泰手扶拖拉机制造有限公司 | 茶树修剪机 | 3CX-750 | 配套发动机功率0.65kW、结构型试:单缸风冷汽油机、型号:IE32F。外形尺寸(长×宽×高):1015mm×260mm×270mm。整机结构型式:单人式手提 | 油锯 | 通过 | 通过 | 通过
001458 | 农产品初加工机械 | 茶叶加工机械 | 乌龙茶综合做青机 | 非不锈钢综合做青机 | 武夷山市助农茶叶机械有限公司 | 茶叶综合做青机 | ZN-6CZQ-110 | 外形尺寸（长×宽×高）mm3820×1200×1520、滚筒直径mm1100、滚筒长度3020mm、滚筒回转电动机额定功率1.5KW、额定转速1400r/min、额定电压380V，引风机电动机额定功率2.2KW、额定转速1420r/min、额定电压380V，滚筒回转转速0.3～16.4。 | 滚筒容积:2.85m3，滚筒材质：非不锈钢 | 通过 | 通过 | 通过
001459 | 田间管理机械 | 其它田间管理机械 | 山地田园作业（管理）机 | 7.5-8.83KW山地田园作业(管理)机 | 福建省南平弘泰手扶拖拉机制造有限公司 | 田园搬运管理机 | YT-3BY-9 | 配套发动机型号:195、额定功率:8.82kW，外形尺寸（长×宽×高）3600mm×1470mm×1490mm,额定转速r/min:2000。 | 功率：8.82kW | 通过 | 通过 | 通过
001460 | 农产品初加工机械 | 茶叶加工机械 | 乌龙茶综合做青机 | 不锈钢综合做青机 | 武夷山市助农茶叶机械有限公司 | 茶叶综合做青机 | ZN-6CZQ-110B | 外形尺寸（长×宽×高）mm3820×1200×1520、滚筒直径mm1100、滚筒长度3020mm、滚筒回转电动机额定功率1.5KW、额定转速1400r/min、额定电压380V，引风机电动机额定功率2.2KW、额定转速1420r/min、额定电压380V，滚筒回转转速0.3～16.4。 | 滚筒容积：2.85m3，滚筒材质：不锈钢 | 通过 | 通过 | 通过
001462 | 收获后处理机械 | 干燥机械 | 电烤笋烘干机 | 容积15m³及以上电烤笋烘干机（整体脱水） | 三明市鑫威工贸有限公司 | 电烤笋烘干机 | XW-5HSK16 | 型号：XW-5HSK16；电压/频率：380V/3PH/50HZ；额定电流：905A；最大电流：13.2A；额定功率：4.68KW；最大功率：6.2KW；制热量：18KW；有限容积：≥16m3；排湿量：15L/H；风量：15000-18000 m3/H；冷媒充注量：3500g；排气最高压力：≤0.75Mpa；噪音：≤65dB（A）；防触电等级：I类；防护等级：IPX4 | 容积:16m3；热泵功率:6.2kW；整体脱水 | 通过 | 通过 | 通过
001463 | 田间管理机械 | 修剪机械 | 割灌机 | 斜挂式、背负式、手提式割灌机 | 福建省南平南拖机械制造有限公司 | 便携式割灌机 | NT-BG310 | 配套139F汽油机，排量31ML，功率0.8KW。 | 斜挂式 | 通过 | 通过 | 通过
001466 | 田间管理机械 | 修剪机械 | 树木（花草）修剪机 | 油锯 | 福建省南平南拖机械制造有限公司 | 油锯 | NT-YD58 | 配套汽油机动力，最大功率2.5KW，排量58cm3,最高链速21±0.5m/s。 | 油锯 | 通过 | 通过 | 通过
001467 | 收获后处理机械 | 干燥机械 | 电烤笋烘干机 | 容积15m³及以上电烤笋烘干机（整体脱水） | 三明市鸿达智能农业设备有限公司 | 电烤笋烘干机 | 5HSD-20 | 烘干室容积：20m³，热泵功率:6.8kw，电辅助:18kw | 容积:20m3；热泵功率:6.8kW；整体脱水 | 通过 | 通过 | 通过
001468 | 收获后处理机械 | 干燥机械 | 果蔬烘干机 | 容积5-15m³生物质成型燃料果蔬烘干机（整体脱水） | 三明市鸿达智能农业设备有限公司 | 生物质成型燃料果蔬烘干机 | 5HGS-6-D | 烘干室容积：6m³，燃料种类：生物质成型燃料 | 容积：6m3；整体脱水 | 通过 | 通过 | 通过
001469 | 收获后处理机械 | 干燥机械 | 果蔬烘干机 | 容积15m³及以上生物质成型燃料果蔬烘干机（整体脱水） | 三明市鸿达智能农业设备有限公司 | 生物质成型燃料果蔬烘干机 | 5HGS-19-X | 烘干室容积：19m³，燃料种类：生物质成型燃料 | 容积:19m3；整体脱水 | 通过 | 通过 | 通过
001470 | 收获后处理机械 | 干燥机械 | 果蔬烘干机 | 容积15m³及以上生物质成型燃料果蔬烘干机（整体脱水） | 三明市鸿达智能农业设备有限公司 | 生物质成型燃料果蔬烘干机 | 5HGS-23-X | 烘干室容积：23m³,燃料种类：生物质成型燃料 | 容积:23m3；整体脱水 | 通过 | 通过 | 通过
001475 | 收获后处理机械 | 干燥机械 | 果蔬烘干机 | 容积15m³及以上生物质成型燃料果蔬烘干机（整体脱水） | 三明恒富机械有限公司 | 生物质成型燃料果蔬烘干机 | HF-5HGS-16 | 容积16m³；整体脱水 | 容积：16m3；整体脱水 | 通过 | 通过 | 通过
001476 | 收获后处理机械 | 干燥机械 | 果蔬烘干机 | 容积15m³及以上生物质成型燃料果蔬烘干机（整体脱水） | 福建省越烘农业技术开发有限公司 | 生物质燃料自动控制果蔬烘干机 | YH-5HGS30Z | 容积15m³及以上生物质成型燃料果蔬烘干机（整体脱水） | 容积：15m3；整体脱水 | 通过 | 通过 | 通过
001477 | 收获后处理机械 | 干燥机械 | 电烤笋烘干机 | 容积15m³及以上电烤笋烘干机（整体脱水） | 广州凯能电器科技有限公司 | 电烤笋烘干机 | JK-ZT-HGJ05CH | 序号 项 目 单 位 参 数 值 名称 电烤笋烘干机 型号 JK-ZT-HGJ05CH 1 外廓尺寸（长×宽×高） mm 5400×2520×2200 2 循环风机 额定功率 kW 0.37 额定转速 r/min 2800 额定电压 V 380 风量 m3/h 3800 数量 台 8 3 排湿风机 额定功率 kW 0.122 额定转速 r/min 2000 额定电压 V 220 风量 m3/h 2305 数量 台 1 4 外风机 额定功率 kW 0.23 额定转速 r/min 1450 额定电压 V 380 风量 m3/h 5230 数量 台 1 5 热泵 额定功率 kW 4.68 额定制热量 kW 18 风量 m3/h 15000～18000 额定电压 V 380 除湿量 L/h 15 数量 台 1 6 电辅助功率 kW 18 7 烘干室容积 m3 16 8 供热方式 – 热泵（空气能） | 容积：16m3；热泵功率:4.68kW；整体脱水 | 通过 | 通过 | 通过
001478 | 收获后处理机械 | 干燥机械 | 果蔬烘干机 | 容积15m³及以上生物质成型燃料果蔬烘干机（整体脱水） | 集辰（福建）农林发展有限公司 | 生物质成型燃料果蔬烘干机 | JC-5HGS17Z | 容积15m³及以上果蔬烘干机（整体脱水） | 容积:17m3；整体脱水 | 通过 | 通过 | 通过
001479 | 农产品初加工机械 | 茶叶加工机械 | 紧压茶压制机 | 2-3工位 | 泉州得力农林机械有限公司 | 紧压茶压制机 | DL-6CY2 | 外形尺寸(长×宽×高)（不含油管）：1200×760×1700（mm）；工位数:2个；最大压力：≥120kN；压制工作行程：≥200mm；油泵电动机功率：3.0kW；油泵电动机转速：1430r/min；油泵电动机额定电压： 380 V；油泵型式：叶片泵 ；油泵排量：12ml/r；油泵额定压力：21MPa；油泵额定转速： 1800r/min | 工位:2，每工位工作压力:12t | 通过 | 通过 | 通过
001480 | 农产品初加工机械 | 茶叶加工机械 | 紧压茶压制机 | 2-3工位 | 泉州得力农林机械有限公司 | 紧压茶压制机 | DL-6CY3 | 外形尺寸(长×宽×高)（不含油管）：1710×760×1700（mm）；工位数:3个；最大压力：≥120kN；压制工作行程：≥200mm；油泵电动机功率：3.0kW；油泵电动机转速：1430r/min；油泵电动机额定电压： 380 V；油泵型式：叶片泵 ；油泵排量：12ml/r；油泵额定压力：21MPa；油泵额定转速： 1800r/min | 工位:3，每工位工作压力:14t | 通过 | 通过 | 通过
001481 | 收获后处理机械 | 干燥机械 | 电烤笋烘干机 | 容积15m³及以上电烤笋烘干机（整体脱水） | 福建力得诺电器有限责任公司 | 电烤笋烘干机 | DY-5HS15KF | 型号：DY-5HS15KF 电压/频率:380v/3PH/50HZ 额定 电流:9.5A电辅助功率：18KW 额定功率： 4.68KW 供热方式：热泵 制热量:18KW 排湿量:15L/H 外廊尺寸：4460*3300*2200 噪音:≤65dB(A) 排气最高压力:≤3.0Mpa 吸气最高压力:≤0.75Mpa 有效容积：≥15m³ 冷媒充注量:3500G 防触电等级:I类 防护等级IP*4 执行标准:Q/FLDN–001-2016 | 容积：15m3；热泵功率：4.68kW；整体脱水 | 通过 | 通过 | 通过
001482 | 收获后处理机械 | 干燥机械 | 电烤笋烘干机 | 容积15m³及以上电烤笋烘干机（整体脱水） | 福建力得诺电器有限责任公司 | 电烤笋烘干机 | DY-5HS15KY | 型号：DY-5HS15KY 电压/频率:380v/3PH/50HZ 额定 电流:9.5A电辅助功率：18KW 额定功率： 4.68KW 供热方式：热泵 制热量:18KW 排湿量:15L/H 外廊尺寸：4810*2600*2200 噪音:≤65dB(A) 排气最高压力:≤3.0Mpa 吸气最高压力:≤0.75Mpa 有效容积：≥15m³ 冷媒充注量:3500G 防触电等级:I类 防护等级IP*4 执行标准:Q/FLDN–001-2016 | 容积：15m3；热泵功率：4.68kW；整体脱水 | 通过 | 通过 | 通过
001483 | 农产品初加工机械 | 茶叶加工机械 | 紧压茶压制机 | 4工位及以上，脱模工位3个及以上 | 福建省福鼎市点头惠民农业机械有限公司 | 紧压茶压制机 | 6CY-5TB | 外形尺寸2950*1540*2000mm；工位数5个；最大压力≥100kN; 压制工作行程≥285mm;脱模行程≥220mm;转速1440r/min;压实循环能耗量≤1（kW.h)100次；脱模时间≤5s;额定电压380V; | 工位:5，每工位工作压力:10t，脱模工位≥3 | 通过 | 通过 | 通过
001484 | 农产品初加工机械 | 茶叶加工机械 | 紧压茶压制机 | 2-3工位，脱模工位2个及以上 | 福建省福鼎市点头惠民农业机械有限公司 | 紧压茶压制机 | 6CY-2TB | 外形尺寸1670*1270*2220mm；工位数2个；最大压力≥300kN; 压制工作行程≥370mm;脱模行程≥200mm;转速1440r/min;压实循环能耗量≤2.5（kW.h)100次；脱模时间≤5s; 额定电压380V; | 工位：2，每工位工作压力:30t，脱模工位:2 | 通过 | 通过 | 通过
001485 | 农产品初加工机械 | 茶叶加工机械 | 紧压茶压制机 | 2-3工位 | 福建省福鼎市点头惠民农业机械有限公司 | 紧压茶压制机 | 6CY-3C | 外形尺寸1860*765*1915mm；工位数3个；最大压力≥150kN; 压制工作行程≥390mm;转速1440r/min;压实循环能耗量≤1（kW.h)100次；额定电压380V; | 工位：3，每工位工作压力:15t | 通过 | 通过 | 通过
001486 | 农产品初加工机械 | 茶叶加工机械 | 紧压茶压制机 | 4工位及以上 | 福建省福鼎市点头惠民农业机械有限公司 | 紧压茶压制机 | 6CY-5A | 外形尺寸2720*675*1840mm；工位数5个；最大压力≥80kN; 压制工作行程≥390mm;转速960r/min;压实循环能耗量≤1（kW.h)100次；额定电压380V; | 工位:5，每工位工作压力≥8t | 通过 | 通过 | 通过
001487 | 农产品初加工机械 | 果蔬加工机械 | 水果输送机 | 水果输送机 | 平和县和发机械有限公司 | 柚果输送机 | HF-6GSS-65×ⅠD | 外形尺寸（长×宽×高）mm(10000～16000)×965×385，最大工作宽度≥650mm，最大工作长度10～16m，电动机：功率0.75kW，额定转速：1390r/min，额定电压：380v。 | 输送距离≥10米 | 通过 | 通过 | 通过
001488 | 农产品初加工机械 | 茶叶加工机械 | 紧压茶压制机 | 2-3工位 | 福建省金火机械有限公司 | 紧压茶压制机 | JH-6CY3 | 工位数：3个 | 工位:3，每工位工作压力:16t | 通过 | 通过 | 通过
001489 | 农产品初加工机械 | 茶叶加工机械 | 紧压茶压制机 | 4工位及以上 | 福建省金火机械有限公司 | 紧压茶压制机 | JH-6CY5 | 工位数：5个 | 工位:5，每工位工作压力:16.5t | 通过 | 通过 | 通过